## Sheet1
电子阅览室布线及辅助设备技术参数（1个电子阅览室的配置）
序号 | 设备名称 | 技术规格 | 品牌 | 单位 | 数量 | 单价 | 总价
1 | 机柜 | 尺寸：600*600*1600MM 1、符合ANSL/EIA-310-D、IEC297-2、DIN4194;PART1、DAIN4194;PART7、GB/T3047.2-92标准 2、高密度六角通风孔带折弧形前门和带折平板后门。通风率达68%，保证机柜有足够的强度和稳定性，3、最大静载达800KG；预留各种走线道,高强度19吋承重角规，带U数标识，深度方向可前后调整；4、机柜预留对地安装孔和接地柱，冷轧钢板制作，其中角规厚度2.0㎜，框架厚度1.5㎜，侧板厚度1.0㎜，其他厚度1.2㎜；表面脱脂、磷化、静电喷塑处理 |  | 台 | 1
2 | 交换机 | 千兆智能安全交换机,10/100/1000Base-T自适应以太网电口≥24个，≥4个GE SFP；交流供电； 包转发率≥42Mpps 交换容量≥56Gbsp.支持硬件ACL支持基于端口的MAC过滤 支持MAC认证 支持基于端口的802.1X认证 支持端口隔离 支持端口风暴抑制 支持系统自防御，防止广播流、ARP、ICMP、TCP、蠕虫病毒、DOS等攻击CPU支持DHCP Snooping 支持Access端口 支持Trunk端口 支持Hybrid端口 支持管理VLAN支持Voice VLAN 支持绝对优先级、WRR两种调度方式 支持每端口4个队列 支持根据802.1p/DSCP队列调度 支持STP/RSTP/MSTP 支持IGMP Snooping，最多支持 256个组播组 支持用户快速离开机制，支持12组汇聚组，每组最多8个端口 支持静态LACP 支持基于端口的双向流量镜像 镜像端口支持Trunk 支持对出入端口的报文流量进行限速，粒度最小为64Kbps 基于端口速率的风暴抑制 端口流量达到风暴抑制门限时发送告警 支持SNMP支持web网管（支持HTTPS） 支持DHCP-client支持用户口令保护 支持一键还原 支持RMON（Remote Network Monitoring） 支持Syslog（系统日志） 支持Ping检测/支持Traceroute支持VCT(Virtual Cable Test)支持链路层发现协议LLDP（Link Layer Discovery Protocol），三年质保。 |  | 台 | 4
3 | 配线架 | 1、背面采用110打线方式 2、标准19″安装，适用范围广，安装、维护、扩容简便快捷 3、耐压强度pc1000V 60Hz/1分钟 无击穿和飞弧现象，额定电流1.5Amp ，绝缘电阻≥200MΩ ，接触电阻≤1MΩ 4、插头与插座的插合次数≥1000 ，导线端接次数≥250 5、金针：磷青铜线，表面镀金，IDC端子：磷青铜 6、前后盖板：优质工程塑料 ，安装板：冷轧钢板,喷塑,黑色 |  | 个 | 4
4 | 理线器 | （1U）全金属理线架是依据国标19”机架设计制造的，使理线更加快捷整齐 |  | 个 | 4
5 | 跳线 | 1、 符合TIA/EIA568-C.2国际标准 2、 采用多股电缆结构，易弯曲不易折断；RJ45插头采用软尾结构，保证线缆和水晶头之间的连接； 3、 水晶头压接簧片镀金，确保优异性能；1M各种标准长度及用户指定长度可供选择 4、 每一根跳线都经过严格的测试，渐变型受力原理的加长护套，防滑抗拉，保证一定的弯曲半径；5、 电缆护套材料：聚氯乙烯(PVC) ，绝缘材料：HDPE ，导体材料：无氧圆铜(纯度99.99%),多股绞合线 6、 簧片材料：磷青铜 表面镀金，插头与插座的插合次数≥1000次 |  | 条 | 80
6 | 地面桥架 | 喷塑金属电缆桥架100*100mm，明辅，电源、网络分别走各自桥架；沿墙面至配电柜和机柜、顶部连接并穿放线路。 |  | 米 | 140
7 | 电源配电柜 | 380V三项进入，空气开关，1个250A的总闸，32A 分闸12个墙挂式柜体，内部采用单元化设计，嵌入式双层结构，整齐美观。配置电压、电流、直流、交流表头和电源指示灯；含防雷模块、电表记录。800*600*250mm，预留各种走线道,高强度19吋承重角规，厚度1.2㎜；表面脱脂、磷化、静电喷塑处理，标准优质原器件，检验报告合格证等齐全。厂家资信证明。 |  | 个 | 1
8 | 电源插线板 | 3个3位多功能插座，检验报告合格证。 |  | 个 | 82
9 | 电源线 | ZR-BVR 2.5 国标线缆，检验报告合格证 |  | 米 | 250
10 | 电源线 | ZR-BVR 4 每排总线，国标线缆，检验报告合格证 |  | 米 | 200
11 | 电源线 | ZR-RVV 3*6 每列总线，国标线缆，检验报告合格证，含辅料辅材连接件 |  | 米 | 120
12 | 总电源电缆 | 机柜电缆ZR-YJV-3*16+2*10mm ，从楼宇强电柜到多媒体教室配电柜 |  | 米 | 100
13 | 超五类网线 | 符合标准：ISO/IEC 11801：2008；IEC 61156-5-2009；TIA /EIA- 568-C.2；通过标准100MHz带宽测试要求 可扩展到350MHz带宽；单根导体直流电阻：≤9.5Ω/100m；额定传输速率(NVP)：67%；电缆对数：4对；导体材料：无氧圆铜（纯度99.99%）；导体线规：24AWG；绝缘材料：HDPE；屏蔽方式：U/UTP；安装温度: 0℃～+50℃；工作温度：-20℃～+60℃；电缆外径：5.1±0.3mm；包装方式: 箱装 |  | 箱 | 10
14 | 光纤 | 单模12芯，铠装光缆，从楼层汇聚到机房机柜及熔接 |  | 米 | 150
15 | 光纤盒 | 12口，配法兰、盘纤架、FC-FC耦合器、尾纤及光跳线FC-FC |  | 套 | 1
16 | 光模块 | SFP-GE-LX-SM1310 |  | 个 | 2
17 | 辅料辅材 | 水晶头、自作跳线、扎带、线标、金属软管及分线盒等 |  | 批 | 1